## Feuille 1
EMN020 | U | Guide-roues pour le stationnement de camion, en tube d'acier galvanisé.
Guide-roues courbé pour le stationnement de camion, en tube d'acier galvanisé, de 2500 mm de longueur, fixé à l'aide de cheville à expansion, de résistance à la corrosion élevée. Comprend les plaques d'ancrages pour fixation par vissage au support avec chevilles à expansion et vis en acier de résistance à la corrosion élevée.
Code interne |  | Désignation | Quantité | Unité | Prix unitaire | Prix total
mt26amc030b |  | Guide-roues courbé pour le stationnement de camion, en tube d'acier galvanisé, de 2500 mm de longueur, pour faciliter le positionnement des véhicules lors de l'accostage à l'abri. Comprend les plaques d'ancrage. | 1 | U | 224319 | 224319
mt26aaa025a |  | Ancrage mécanique avec douille à expansion en acier galvanisé, de résistance à la corrosion élevée. | 8 | U | 3018.51 | 24148.1
mo011 |  | Compagnon professionnel III/CP2 monteur. | 7.725 | h | 4266.11 | 32955.7
mo080 |  | Ouvrier professionnel II/OP monteur. | 7.725 | h | 2661.82 | 20562.6
|  | Frais de chantier des unités d'ouvrage | 2 | % | 301985 | 6039.7
[5 empty] | Montant total HT: | 308025