## Feuille 1
EMN020 | U | Guide-roues pour le stationnement de camion, en tube d'acier galvanisé.
Guide-roues courbé pour le stationnement de camion, en tube d'acier galvanisé, de 2500 mm de longueur, fixé à l'aide d'ancrage chimique avec tige filetée. Comprend les plaques d'ancrage pour fixation par ancrage chimique au support avec tiges filetées et résine.
Code interne |  | Désignation | Quantité | Unité | Prix unitaire | Prix total
mt26amc030b |  | Guide-roues courbé pour le stationnement de camion, en tube d'acier galvanisé, de 2500 mm de longueur, pour faciliter le positionnement des véhicules lors de l'accostage à l'abri. Comprend les plaques d'ancrage. | 1 | U | 224319 | 224319
mt26aaq010a |  | Ancrage chimique composé de résine et tige filetée en acier galvanisé qualité 5.8, selon NF EN ISO 898-1; avec écrou et rondelle, de 8 mm de diamètre. | 8 | U | 2501.05 | 20008.4
mo011 |  | Compagnon professionnel III/CP2 monteur. | 7.725 | h | 4266.11 | 32955.7
mo080 |  | Ouvrier professionnel II/OP monteur. | 7.725 | h | 2661.82 | 20562.6
|  | Frais de chantier des unités d'ouvrage | 2 | % | 297845 | 5956.91
[5 empty] | Montant total HT: | 303802