## Feuille 1
EMN040 | U |  | Poteau de protection.
Poteau de protection circulaire, en composite, de 120 mm de diamètre et de 430 mm de longueur, de couleur jaune, fixé à l'aide de cheville à expansion, de résistance à la corrosion élevée.
Code interne |  | Désignation |  | Quantité | Unité | Prix unitaire | Prix total
mt26amc060j |  | Poteau de protection circulaire, en composite, de 120 mm de diamètre et de 430 mm de longueur, de couleur jaune, pour la délimitation des espaces et la protection des différents éléments situés au quai de chargement face aux chocs de véhicules. |  | 1 | U | 107037 | 107037
mt26aaa025b |  | Ancrage mécanique avec douille à expansion en acier inoxydable AISI 316, de résistance à la corrosion élevée. |  | 2 | U | 5390.2 | 10780.4
mo011 |  | Compagnon professionnel III/CP2 monteur. |  | 0.258 | h | 4266.11 | 1100.66
mo080 |  | Ouvrier professionnel II/OP monteur. |  | 0.258 | h | 2661.82 | 686.75
|  | Frais de chantier des unités d'ouvrage |  | 2 | % | 119605 | 2392.09
[6 empty] | Montant total HT: | 121997