## Feuille 1
EMV010 | m² | Verrière de plaques translucides, dans couverture plate.
Verrière à un pan dans couverture plate, avec plaque en polyméthacrylate de méthyle, de 5 mm d'épaisseur, couleur bronze translucide. Comprend les accessoires de fixation des plaques et le silicone neutre oxymique, pour le scellement des joints. Le prix ne comprend pas la structure support.
Code interne |  | Désignation | Quantité | Unité | Prix unitaire | Prix total
mt21lpm010i |  | Plaque en polyméthacrylate de méthyle, de 5 mm d'épaisseur, couleur bronze translucide. | 1.05 | m² | 54501.8 | 57226.9
mt21lpm020 |  | Kit d'accessoires de fixation, pour plaques en polyméthacrylate de méthyle, dans les verrières, constitué de pièces d'ancrage, éléments d'arrêt, joints d'étanchéité et vis autoformeuses. | 0.2 | m | 1940.47 | 388.09
mt22www050a |  | Cartouche de 300 ml de silicone neutre oxymique, à élasticité permanente et séchage rapide, couleur blanche, intervalle de température de travail de -60 à 150°C, avec résistance aux rayons UV, dureté Shore A approchée de 22, selon NF EN ISO 868 et élongation à la rupture >= 800%, selon NF EN ISO 8339. | 0.2 | U | 4079.3 | 815.86
mo011 |  | Compagnon professionnel III/CP2 monteur. | 0.187 | h | 4266.11 | 797.76
mo080 |  | Ouvrier professionnel II/OP monteur. | 0.187 | h | 2661.82 | 497.76
|  | Frais de chantier des unités d'ouvrage | 2 | % | 59726.3 | 1194.53
Coût d'entretien décennal: 15.291,14F CFA les 10 premières années. |  |  |  |  | Montant total HT: | 60920.9