## Feuille 1
ETC250 | m² |  | Toiture terrasse chaude, accessible, avec revêtement de sol fixe, de type conventionnel, pour trafic routier. Imperméabilisation avec des membranes bitumineuses, de type bicouche.
Toiture terrasse chaude, accessible, avec revêtement de sol fixe, type conventionnelle, pente de 1% à 15%, pour trafic routier. FORME DE PENTES: via l'enceinte au niveau des noues, des arêtiers et des joints, avec des murets de brique creuse courante en terre cuite et couche de béton léger, de résistance à la compression 2,0 MPa et 690 kg/m³ de densité, confectionné sur chantier avec argile expansée et ciment gris, avec épaisseur moyenne de 10 cm; avec couche de régularisation de mortier de ciment, confectionné sur chantier, dosage 1:6 de 2 cm d'épaisseur, finition talochée; IMPERMÉABILISATION: type bicouche, adhérée, composée de membrane en bitume modifié par élastomère SBS, LBM(SBS)-48-FP et membrane en bitume modifié par élastomère SBS, LBM(SBS)-30-FV, impression préalable avec émulsion bitumineuse anionique avec charges; COUCHE DE PROTECTION: revêtement en aggloméré asphaltique, avec mélange bitumineux à chaud à granularité discontinue, de type ouvert (pourcentage de vides > 12%), avec granulat granitique de 8 mm de taille maximale, et bitume asphaltique de pénétration, de 8 cm d'épaisseur. Le prix ne comprend ni l'exécution et le scellement des joints ni l'exécution des arrêts aux rencontres avec les parements et les écoulements.
Code interne |  | Désignation |  | Quantité | Unité | Prix unitaire | Prix total
mt04lcc010c |  | Brique creuse en terre cuite (tochana), à revêtir, 29x14x9 cm, pour utilisation en maçonnerie protégée (pièce en P), densité 805 kg/m³, selon NF EN 771-1. |  | 3 | U | 234.82 | 704.46
mt01arl030b |  | Argile expansée, fournie en sacs Big Bag, selon NF EN 13055-1. |  | 0.105 | m³ | 82281.5 | 8639.56
mt08cem000a |  | Ciment gris en sacs. |  | 25 | kg | 80.58 | 2014.5
mt08aaa010a |  | Eau. |  | 0.011 | m³ | 1108.9 | 12.2
mt16pea020b |  | Panneau rigide en polystyrène expansé, selon NF EN 13163, usinage latéral droit, de 20 mm d'épaisseur, résistance thermique 0,55 m²K/W, conductivité thermique 0,036 W/(mK), pour joint de dilatation. |  | 0.01 | m² | 1155.66 | 11.56
mt01arg005a |  | Sable de carrière, pour mortier confectionné sur le chantier. |  | 0.033 | t | 12185.1 | 402.11
mt14lba010q |  | Membrane en bitume modifié par élastomère SBS, LBM(SBS)-48-FP, de 4 mm d'épaisseur, masse nominale 4,8 kg/m², avec une armature de feutre de polyester non tissé de 160 g/m², finition sur une face avec feutre de polyester de 130 g/m², de surface non protégée. Selon NF EN 13707. |  | 1.1 | m² | 9469.84 | 10416.8
mt14lba010a |  | Membrane en bitume modifié par élastomère SBS, LBM(SBS)-30-FV, de 2,5 mm d'épaisseur, masse nominale 3 kg/m², avec une armature de feutre en fibre de verre de 60 g/m², de surface non protégée. Selon NF EN 13707. |  | 1.1 | m² | 4140.96 | 4555.06
mt14iea020c |  | Émulsion bitumineuse anionique avec charges. |  | 0.3 | kg | 2844.3 | 853.29
mt47aag010qa |  | Mélange bitumineux à chaud à granularité discontinue, de type ouvert (pourcentage de vides > 12%), avec granulat granitique de 8 mm de taille maximale, et bitume asphaltique de pénétration, selon NF EN 13108-2. |  | 0.184 | t | 79186.8 | 14570.4
mq11ext030 |  | Finisseur pour enrobés à chaînes, de 81 kW. |  | 0.008 | h | 121340 | 970.72
mq02ron010a |  | Rouleau vibrant tandem autopropulsé, de 24,8 kW, de 2450 kg, largeur de travail 100 cm. |  | 0.003 | h | 29745.7 | 89.24
mq06hor010 |  | Bétonnière électrique avec une capacité de gâchage de 160 l. |  | 0.095 | h | 1842.12 | 175
mo020 |  | Compagnon professionnel III/CP2 construction. |  | 0.356 | h | 4151.67 | 1477.99
mo113 |  | Ouvrier d'exécution I/OE1 construction. |  | 0.723 | h | 2561.25 | 1851.78
mo029 |  | Compagnon professionnel III/CP2 poseur de membranes d'étanchéité. |  | 0.208 | h | 4151.67 | 863.55
mo067 |  | Ouvrier professionnel II/OP poseur de membranes d'étanchéité. |  | 0.208 | h | 2661.82 | 553.66
|  | Frais de chantier des unités d'ouvrage |  | 2 | % | 48161.9 | 963.24
Coût d'entretien décennal: 12.969,03F CFA les 10 premières années. | [5 empty] | Montant total HT: | 49125.1