## Feuille 1
ETI110 | U | Rencontre de toiture terrasse chaude, accessible avec caniveau à membrane en polyoléfines avec union thermocollée. Imperméabilisation avec des membranes de polyoléfines.
Rencontre de toiture terrasse chaude, accessible, avec revêtement de sol fixe, type inversée avec caniveau à membrane en polyoléfine avec union thermocollée, à sortie horizontale, de 70 mm de hauteur et 1500 mm de longueur, fixée à la surface support avec du mortier-colle amélioré, C2 TE S1, selon NF EN 12004, déformable, avec résistance au glissement et temps ouvert allongé, couleur grise, préparée pour recevoir l'imperméabilisation. Comprend les pièces spéciales et les éléments de fixation. Le prix ne comprend pas l'imperméabilisation.
Code interne |  |  | Désignation | Quantité | Unité | Prix unitaire | Prix total
mt09mcm060a |  |  | Mortier-colle amélioré, C2 TE S1, selon NF EN 12004, déformable, avec résistance au glissement et temps ouvert allongé, couleur grise, à base de ciment, granulats de granulométrie fine, résines synthétiques et additifs spéciaux, avec propriétés thixotropiques et à durcissement sans retrait. | 1.35 | kg | 613.11 | 827.7
mt15rev360a |  |  | Caniveau en ABS avec pente intérieure, de 70 mm de hauteur et 1500 mm de longueur, avec support pour revêtement en acier inoxydable, membrane d'étanchéité souple type EVAC, de 200 mm de largeur, avec union thermoscellée aux bavettes du caniveau et kit de fixation. | 1 | U | 397533 | 397533
mt15rev362a |  |  | Embout de fermeture en ABS pour caniveau, de 70 mm de hauteur, avec membrane d'étanchéité souple type EVAC, de 200 mm de largeur, avec union thermoscellée à la bavette de l'embout de fermeture et kit de fixation. | 1 | U | 44672.2 | 44672.2
mt15rev363a |  |  | Embout de raccordement en ABS pour caniveau, de 70 mm de hauteur, avec membrane d'étanchéité souple type EVAC, de 200 mm de largeur, avec union thermoscellée à la bavette de l'embout de raccordement et kit de fixation. | 1 | U | 44672.2 | 44672.2
mo029 |  |  | Compagnon professionnel III/CP2 poseur de membranes d'étanchéité. | 0.343 | h | 4151.67 | 1424.02
mo067 |  |  | Ouvrier professionnel II/OP poseur de membranes d'étanchéité. | 0.343 | h | 2661.82 | 913
mo008 |  |  | Compagnon professionnel III/CP2 plombier. | 0.208 | h | 4266.11 | 887.35
|  |  | Frais de chantier des unités d'ouvrage | 2 | % | 490929 | 9818.58
Coût d'entretien décennal: 164.245,22F CFA les 10 premières années. | [5 empty] | Montant total HT: | 500748