## Feuille 1
ETR060 | U | Réparation ponctuelle de la couche d'imperméabilisation avec membrane bitumineuse, en toiture terrasse, non accessible, autoprotégée.
Réparation ponctuelle de la couche d'imperméabilisation avec membrane bitumineuse, en toiture terrasse, non accessible, autoprotégée, via le retrait de la membrane détériorée, de 50x50 cm, et remplacement par imperméabilisation monocouche adhérée, constituée d'une membrane en bitume modifié par élastomère SBS, LBM(SBS)-50/G-FP, avec une armature de feutre de polyester renforcé et stabilisé de 150 g/m², avec une autoprotection minérale de couleur grise totalement adhérée avec un chalumeau.
Code interne |  | Désignation | Quantité | Unité | Prix unitaire | Prix total
mt14lga010ea |  | Membrane en bitume modifié par élastomère SBS, LBM(SBS)-50/G-FP, de 3,5 mm d'épaisseur, masse nominale 5 kg/m², avec une armature de feutre de polyester renforcé et stabilisé de 150 g/m², avec une autoprotection minérale de couleur grise. Selon NF EN 13707. | 0.3 | m² | 7378.44 | 2213.53
mo029 |  | Compagnon professionnel III/CP2 poseur de membranes d'étanchéité. | 0.544 | h | 4151.67 | 2258.51
mo067 |  | Ouvrier professionnel II/OP poseur de membranes d'étanchéité. | 0.49 | h | 2661.82 | 1304.29
|  | Frais de chantier des unités d'ouvrage | 2 | % | 5776.33 | 115.53
[5 empty] | Montant total HT: | 5891.86