## Feuille 1
EUF010 | m² |  | Panneau structural en bois, pour support continu de couverture en toiture inclinée.
Panneau structural de particules de bois pour usage en milieu humide, type P5, selon NF EN 312, de 2500x1250 mm et 18 mm d'épaisseur, avec bords droits, fixé mécaniquement sur la structure porteuse en bois; pour support continu de couverture en toiture inclinée. Comprend les clous, en acier galvanisé à haute adhérence.
Code interne |  | Désignation |  | Quantité | Unité | Prix unitaire | Prix total
mt08eff040ac |  | Panneau structural de particules de bois pour usage en milieu humide, type P5, selon NF EN 312, de 2500x1250 mm et 18 mm d'épaisseur, avec bords droits, Euroclasse D-s2, d0 de réaction au feu, selon NF EN 13501-1, classe E1 en émission de formaldéhyde, selon NF EN 13986. |  | 1.05 | m² | 6324.7 | 6640.94
mt07emr111d |  | Clou, de 4 mm de diamètre et 75 mm de longueur, en acier galvanisé à haute adhérence. |  | 5 | U | 108.77 | 543.85
mo017 |  | Compagnon professionnel III/CP2 menuisier bois. |  | 0.197 | h | 4211.7 | 829.7
mo058 |  | Ouvrier professionnel II/OP menuisier bois. |  | 0.197 | h | 2678.28 | 527.62
|  | Frais de chantier des unités d'ouvrage |  | 2 | % | 8542.11 | 170.84
Coût d'entretien décennal: 174,26F CFA les 10 premières années. | [5 empty] | Montant total HT: | 8712.95