## Feuille 1
EUF010 | m² |  | Panneau structural en bois, pour support continu de couverture en toiture inclinée.
Panneau structural de particules de bois pour usage en milieu sec, type P6, selon NF EN 312, de 2410x1830 mm et 38 mm d'épaisseur, avec bords droits, fixé mécaniquement sur la structure porteuse en bois; pour support continu de couverture en toiture inclinée. Comprend les clous, en acier galvanisé à haute adhérence.
Code interne |  | Désignation |  | Quantité | Unité | Prix unitaire | Prix total
mt08eff020b |  | Panneau structural de particules de bois pour usage en milieu sec, type P6, selon NF EN 312, de 2410x1830 mm et 38 mm d'épaisseur, avec bords droits, Euroclasse D-s2, d0 de réaction au feu, selon NF EN 13501-1, classe E1 en émission de formaldéhyde, selon NF EN 13986. |  | 1.05 | m² | 12161.8 | 12769.89
mt07emr111d |  | Clou, de 4 mm de diamètre et 75 mm de longueur, en acier galvanisé à haute adhérence. |  | 5 | U | 108.77 | 543.85
mo017 |  | Compagnon professionnel III/CP2 menuisier bois. |  | 0.197 | h | 4211.7 | 829.7
mo058 |  | Ouvrier professionnel II/OP menuisier bois. |  | 0.197 | h | 2678.28 | 527.62
|  | Frais de chantier des unités d'ouvrage |  | 2 | % | 14671.06 | 293.42
Coût d'entretien décennal: 299,29F CFA les 10 premières années. | [5 empty] | Montant total HT: | 14964.48