## Feuille 1
EUL010 | m² |  | Couverture de tôle profilée en acier.
Couverture de tôle profilée trapézoïdale en acier prélaqué, épaisseur 0,6 mm, 32 mm de hauteur du profilé et 200 mm d'entraxe, placée avec un recouvrement de la tôle supérieure de 250 mm et un recouvrement latéral d'un trapèze et fixée mécaniquement sur ossature légère métallique, sur une toiture inclinée, avec une pente supérieure à 5%. Comprend les accessoires de fixation des tôles. Le prix ne comprend ni la structure support ni les points singuliers et les pièces spéciales de la couverture.
Code interne |  | Désignation |  | Quantité | Unité | Prix unitaire | Prix total
mt13cap010bn |  | Tôle profilée trapézoïdale en acier prélaqué, épaisseur 0,6 mm, 32 mm de hauteur du profilé et 200 mm d'entraxe. |  | 1.06 | m² | 7361.71 | 7803.41
mt13cap030b |  | Kit d'accessoires de fixation, pour tôles profilées, dans les toitures inclinées. |  | 0.2 | U | 16731.2 | 3346.23
mo051 |  | Compagnon professionnel III/CP2 monteur de parois industrielles. |  | 0.306 | h | 4266.11 | 1305.43
mo098 |  | Ouvrier professionnel II/OP monteur de parois industrielles. |  | 0.153 | h | 2661.82 | 407.26
|  | Frais de chantier des unités d'ouvrage |  | 2 | % | 12862.3 | 257.25
Coût d'entretien décennal: 4.224,50F CFA les 10 premières années. | [5 empty] | Montant total HT: | 13119.6