## Feuille 1
EUO030 | U |  | Pièces spéciales pour toiture inclinée de plaques bitumées.
Lanterneau en coupole ouvrant parabolique, avec ouverture par projection, de 36 cm de largeur, 42 cm de longueur et 15 cm de hauteur, avec plaque rectangulaire de profil ondulé, de 89x66 cm, pour toiture inclinée, avec une pente supérieure à 10%. Comprend les accessoires de fixation des pièces aux plaques.
Code interne |  | Désignation |  | Quantité | Unité | Prix unitaire | Prix total
mt21clo010a |  | Lanterneau en coupole ouvrant parabolique, avec ouverture par projection, de 36 cm de largeur, 42 cm de longueur et 15 cm de hauteur, avec plaque rectangulaire de profil ondulé, de 89x66 cm, pour toiture de plaques bitumées. |  | 1 | U | 113864 | 113864
mt13lpo052c |  | Vis autoformeuse, pour la fixation sur support métallique. |  | 16 | U | 88.17 | 1410.72
mo051 |  | Compagnon professionnel III/CP2 monteur de parois industrielles. |  | 0.306 | h | 4266.11 | 1305.43
mo098 |  | Ouvrier professionnel II/OP monteur de parois industrielles. |  | 0.184 | h | 2661.82 | 489.77
|  | Frais de chantier des unités d'ouvrage |  | 2 | % | 117070 | 2341.4
[6 empty] | Montant total HT: | 119411