## Feuille 1
EUR020 | m |  | Réparation d'un avant-toit en toiture inclinée de tuiles.
Réparation d'un avant-toit à une hauteur de jusqu'à 20 m en toiture inclinée de tuiles, en supprimant les parties détériorées et en le reconstruisant avec 3 U/m de tuile canal en terre cuite, finition avec engobe couleur rouge, 40,8x15x11,6 cm et les tuiles restantes récupérées de l'avant-toit, en bon état de conservation, fixées avec mousse de polyuréthane; et chargement manuel des décombres dans le camion ou la benne.
Code interne |  | Désignation |  | Quantité | Unité | Prix unitaire | Prix total
mt13tac050a |  | Tuile canal en terre cuite, finition avec engobe couleur rouge, 40,8x15x11,6 cm, selon NF EN 1304. |  | 3 | U | 761.27 | 2283.81
mt13blw110a |  | Aérosol de 750 cm³ de mousse de polyuréthane, de 22,5 kg/m³ de densité, 140% d'expansion, 18 N/cm² de résistance à la traction et 20 N/cm² de résistance à la flexion, conductivité thermique 0,04 W/(mK), stable de -40°C à 100°C; à appliquer au pistolet; selon NF EN 13165. |  | 0.063 | U | 6207.26 | 391.06
mt13blw104 |  | Crochet pour fixation des tuiles au liteau. |  | 2.5 | U | 43.12 | 107.8
mo020 |  | Compagnon professionnel III/CP2 construction. |  | 0.49 | h | 4151.67 | 2034.32
mo113 |  | Ouvrier d'exécution I/OE1 construction. |  | 0.245 | h | 2561.25 | 627.51
|  | Frais de chantier des unités d'ouvrage |  | 2 | % | 5444.5 | 108.89
[6 empty] | Montant total HT: | 5553.39