## Feuille 1
EUU010 | m |  | Noue métallique.
Réalisation d'une noue avec tôle en cuivre de 0,82 mm d'épaisseur et 650 mm de développement, usinée, sur double paroi allégée de 9 cm d'épaisseur chacune, de briques creuses en terre cuite de 29x14x9 cm, posées avec du mortier de ciment, confectionné sur chantier, dosage 1:6 et remplissage avec du mortier de ciment, confectionné sur chantier, dosage 1:6. Comprend les pièces spéciales, les recouvrements, les fixations, les connexions aux descentes et le joint d'étanchéité.
Code interne |  | Désignation |  | Quantité | Unité | Prix unitaire | Prix total
mt13vac010e |  | Tôle en cuivre de 0,82 mm d'épaisseur et 650 mm de développement, usinée. |  | 1.1 | m | 28105.8 | 30916.3
mt04lcc010c |  | Brique creuse en terre cuite (tochana), à revêtir, 29x14x9 cm, pour utilisation en maçonnerie protégée (pièce en P), densité 805 kg/m³, selon NF EN 771-1. |  | 20 | U | 234.82 | 4696.4
mt08aaa010a |  | Eau. |  | 0.006 | m³ | 1108.9 | 6.65
mt01arg005a |  | Sable de carrière, pour mortier confectionné sur le chantier. |  | 0.044 | t | 12185.1 | 536.14
mt08cem000a |  | Ciment gris en sacs. |  | 6.75 | kg | 80.58 | 543.92
mq06hor010 |  | Bétonnière électrique avec une capacité de gâchage de 160 l. |  | 0.022 | h | 1842.12 | 40.53
mo020 |  | Compagnon professionnel III/CP2 construction. |  | 0.879 | h | 4151.67 | 3649.32
mo077 |  | Ouvrier professionnel II/OP construction. |  | 0.614 | h | 2661.82 | 1634.36
mo113 |  | Ouvrier d'exécution I/OE1 construction. |  | 0.704 | h | 2561.25 | 1803.12
|  | Frais de chantier des unités d'ouvrage |  | 2 | % | 43826.8 | 876.54
Coût d'entretien décennal: 16.540,23F CFA les 10 premières années. | [5 empty] | Montant total HT: | 44703.3