## Feuille 1
EVO090 | m² | Double vitrage feuilleté acoustique.
Double vitrage trempé feuilleté acoustique, 3+3/6/4, ensemble formé de vitrage extérieur feuilleté acoustique de 3+3 mm constitué de deux feuilles en verre de 3 mm, unies par un film incolore de butyral de polyvinyle lame d'air déshydraté avec un profilé séparateur en aluminium et un double scellement périmétrique, de 6 mm, et vitrage intérieur trempé Float incolore de 4 mm; 16 mm d'épaisseur totale, fixation sur menuiserie avec calage en utilisant des cales d'appui périmétriques et latérales, scellement à froid avec silicone synthétique incolore, compatible avec le matériau de support.
Code interne |  |  | Désignation | Quantité | Unité | Prix unitaire | Prix total
mt21veg030smdga |  |  | Double vitrage trempé feuilleté acoustique, 3+3/6/4, ensemble formé de vitrage extérieur feuilleté acoustique de 3+3 mm constitué de deux feuilles en verre de 3 mm, unies par un film incolore de butyral de polyvinyle lame d'air déshydraté avec un profilé séparateur en aluminium et un double scellement périmétrique, de 6 mm, et vitrage intérieur trempé Float incolore de 4 mm; 16 mm d'épaisseur totale. | 1.006 | m² | 116661 | 117361
mt21vva015a |  |  | Cartouche de 310 ml de silicone neutre, incolore, dureté Shore A approchée de 23, selon NF EN ISO 868 et reprise élastique >=80%, selon NF EN ISO 7389. | 0.58 | U | 4977.52 | 2886.96
mt21vva021 |  |  | Produits complémentaires pour la mise en place de verres. | 1 | U | 1086.66 | 1086.66
mo055 |  |  | Compagnon professionnel III/CP2 vitrier. | 0.733 | h | 4418.07 | 3238.45
mo110 |  |  | Ouvrier professionnel II/OP vitrier. | 0.733 | h | 2830.24 | 2074.57
|  |  | Frais de chantier des unités d'ouvrage | 2 | % | 126648 | 2532.95
Coût d'entretien décennal: 20.410,54F CFA les 10 premières années. | [5 empty] | Montant total HT: | 129181