## Feuille 1
EVS010 | m² | Vitrage en verre feuilleté de sécurité.
Vitrage en verre feuilleté de sécurité, constitué de deux feuilles de verre de 3 mm d'épaisseur, assemblées par un film de butyral de polyvinyle, de couleur, de 0,38 mm d'épaisseur, classement des prestations 2B2, selon NF EN 12600, fixation sur menuiserie avec profilé continu en néoprène.
Code interne |  | Désignation | Quantité | Unité | Prix unitaire | Prix total
mt21ves010mc |  | Verre feuilleté de sécurité, constitué de deux feuilles de verre de 3 mm d'épaisseur, assemblées par un film de butyral de polyvinyle, de couleur, de 0,38 mm d'épaisseur, classement des prestations 2B2, selon NF EN 12600. Selon NF EN ISO 12543-2 et NF EN 14449 | 1.006 | m² | 32260.6 | 32454.2
mt21vva025 |  | Profilé continu en néoprène pour la mise en place du vitrage. | 3.334 | m | 776.19 | 2587.82
mt21vva021 |  | Produits complémentaires pour la mise en place de verres. | 1 | U | 1086.66 | 1086.66
mo055 |  | Compagnon professionnel III/CP2 vitrier. | 0.444 | h | 4418.07 | 1961.62
mo110 |  | Ouvrier professionnel II/OP vitrier. | 0.444 | h | 2830.24 | 1256.63
|  | Frais de chantier des unités d'ouvrage | 2 | % | 39346.9 | 786.94
Coût d'entretien décennal: 4.414,72F CFA les 10 premières années. |  |  |  |  | Montant total HT: | 40133.8