## Feuille 1
EVS030 | m² | Vitrage en verre feuilleté de sécurité, pare-balles.
Vitrage en verre feuilleté de sécurité, pare-balle, de 85 mm d'épaisseur, incolore, classe de résistance BR7-NS, selon NF EN 1063, fixation sur menuiserie avec profilé continu en néoprène.
Code interne |  | Désignation | Quantité | Unité | Prix unitaire | Prix total
mt21ves030nm |  | Verre feuilleté de sécurité, pare-balle, de 85 mm d'épaisseur, incolore, classe de résistance BR7-NS, selon NF EN 1063. Selon NF EN ISO 12543-2 et NF EN 14449. | 1.006 | m² | 1492580 | 1501540
mt21vva025 |  | Profilé continu en néoprène pour la mise en place du vitrage. | 3.334 | m | 776.19 | 2587.82
mt21vva021 |  | Produits complémentaires pour la mise en place de verres. | 1 | U | 1086.66 | 1086.66
mo055 |  | Compagnon professionnel III/CP2 vitrier. | 0.634 | h | 4418.07 | 2801.06
mo110 |  | Ouvrier professionnel II/OP vitrier. | 0.634 | h | 2830.24 | 1794.37
|  | Frais de chantier des unités d'ouvrage | 2 | % | 1509810 | 30196.2
Coût d'entretien décennal: 169.400,63F CFA les 10 premières années. |  |  |  |  | Montant total HT: | 1540010