## Feuille 1
EVT030 | m² |  | Vitre en verre trempé antireflet.
Vitre en verre trempé de silicate sodo-calcique, de 6 mm d'épaisseur, classement des prestations 1C2, selon NF EN 12600, avec une couche antireflet sur les deux faces, fixation sur menuiserie avec profilé continu en néoprène.
Code interne |  | Désignation |  | Quantité | Unité | Prix unitaire | Prix total
mt21vtt070c |  | Vitre en verre trempé de silicate sodo-calcique, de 6 mm d'épaisseur, classement des prestations 1C2, selon NF EN 12600, avec une couche antireflet sur les deux faces. Selon NF EN 12150-1. |  | 1.006 | m² | 118621 | 119333
mt21vva025 |  | Profilé continu en néoprène pour la mise en place du vitrage. |  | 3.334 | m | 776.19 | 2587.82
mt21vva021 |  | Produits complémentaires pour la mise en place de verres. |  | 1 | U | 1086.66 | 1086.66
mo055 |  | Compagnon professionnel III/CP2 vitrier. |  | 0.253 | h | 4418.07 | 1117.77
mo110 |  | Ouvrier professionnel II/OP vitrier. |  | 0.253 | h | 2830.24 | 716.05
|  | Frais de chantier des unités d'ouvrage |  | 2 | % | 124841 | 2496.83
[6 empty] | Montant total HT: | 127338