## Feuille 1
FBP010 | U | Pose d'un petit élément sur maçonnerie de briques.
Pose d'un petit élément sur maçonnerie de brique pleine en terre cuite, avec pâte de plâtre B1, finition enduit de plâtre pour enduit mince C6.
Code interne |  |  | Désignation | Quantité | Unité | Prix unitaire | Prix total
mt09pye010b |  |  | Pâte de plâtre de construction B1, selon NF EN 13279-1. | 0.001 | m³ | 109781 | 109.78
mt09pye010a |  |  | Pâte de plâtre pour application en couche mince C6, selon NF EN 13279-1. | 0.001 | m³ | 123235 | 123.24
mo020 |  |  | Compagnon professionnel III/CP2 construction. | 0.328 | h | 4151.67 | 1361.75
mo113 |  |  | Ouvrier d'exécution I/OE1 construction. | 0.289 | h | 2561.25 | 740.2
|  |  | Frais de chantier des unités d'ouvrage | 2 | % | 2334.97 | 46.7
[6 empty] | Montant total HT: | 2381.67