## Feuille 1
FCB070 | m² |  | Cloison mobile acoustique.
Cloison mobile acoustique, à suspension simple, composé de modules pleins indépendants assemblés entre eux, de entre 3500 et 4000 mm de hauteur et entre 800 et 1200 mm de largeur maximale, avec un système coulissant avec rail supérieur, sans guide inférieur, constitués de: panneaux extérieurs de panneau aggloméré hydrofuge, recouvert sur les deux faces de feuille en bois, de 16 mm d'épaisseur et isolation intérieure avec panneau semi-rigide en laine minérale, de 50 mm d'épaisseur; et par une structure interne double constituée d'un châssis autoportant en aluminium anodisé, de 100 mm d'épaisseur, et d'un châssis périmétrique télescopique en aluminium.
Code interne |  | Désignation |  | Quantité | Unité | Prix unitaire | Prix total
mt22tma020Rd |  | Cloison mobile acoustique, à suspension simple, composé de modules pleins indépendants assemblés entre eux, de entre 3500 et 4000 mm de hauteur et entre 800 et 1200 mm de largeur maximale, avec un système coulissant avec rail supérieur, sans guide inférieur, constitués de: panneaux extérieurs de panneau aggloméré hydrofuge, recouvert sur les deux faces de feuille en bois, de 16 mm d'épaisseur et isolation intérieure avec panneau semi-rigide en laine minérale, de 50 mm d'épaisseur, densité 40 kg/m³; et par une structure interne double constituée d'un châssis autoportant en aluminium anodisé, de 100 mm d'épaisseur, comme support de mécanismes intérieurs et de guides de roulement, et d'un châssis périmétrique télescopique en aluminium, comme support de joints acoustiques verticaux avec bandes magnétiques. |  | 1 | m² | 422104 | 422104
mo011 |  | Compagnon professionnel III/CP2 monteur. |  | 0.665 | h | 4266.11 | 2836.96
mo080 |  | Ouvrier professionnel II/OP monteur. |  | 0.665 | h | 2661.82 | 1770.11
|  | Frais de chantier des unités d'ouvrage |  | 2 | % | 426711 | 8534.21
Coût d'entretien décennal: 100.802,70F CFA les 10 premières années. | [5 empty] | Montant total HT: | 435245