## Feuille 1
FDP090 | U | Trappe pour doublage en plaques de plâtre. Système "KNAUF".
Trappe d'accès gamme Especial, F-Tec Estanca P/A/H 12,5/18/25/30, système "KNAUF", de 600x600 mm, constituée de cadre en aluminium et porte de plaque de plâtre (1 Diamant (DFH1I), de 12,5 mm d'épaisseur), pour doublage en plaques de plâtre. Comprend les accessoires de montage. Le prix comprend la résolution des rencontres et des points singuliers.
Code interne |  |  | Désignation | Quantité | Unité | Prix unitaire | Prix total
mt12ppk060bjajbe |  |  | Trappe d'accès gamme Especial, F-Tec Estanca P/A/H 12,5/18/25/30, système "KNAUF", de 600x600 mm, constituée de cadre en aluminium et porte de plaque de plâtre (1 Diamant (DFH1I), de 12,5 mm d'épaisseur). | 1 | U | 135436 | 135436
mo053 |  |  | Compagnon professionnel III/CP2 plaquiste. | 0.135 | h | 4266.11 | 575.92
mo100 |  |  | Ouvrier professionnel II/OP plaquiste. | 0.135 | h | 2661.82 | 359.35
|  |  | Frais de chantier des unités d'ouvrage | 2 | % | 136371 | 2727.43
Coût d'entretien décennal: 23.646,81F CFA les 10 premières années. | [5 empty] | Montant total HT: | 139099