## Feuille 1
FEP070 | m | Profilé autoadhésif de transition entre les revêtements au même niveau, en acier inoxydable.
Profilé autoadhésif de transition entre les revêtements au même niveau, en acier inoxydable AISI 304, avec surface lisse, de 80 mm de largeur et 5 mm de hauteur.
Code interne |  | Désignation | Quantité | Unité | Prix unitaire | Prix total
mt18jpc050pc |  | Profilé autoadhésif de transition entre les revêtements au même niveau, en acier inoxydable AISI 304, avec surface lisse, de 80 mm de largeur et 5 mm de hauteur. | 1.05 | m | 10787.3 | 11326.7
mo023 |  | Compagnon professionnel III/CP2 carreleur en revêtements de sols. | 0.067 | h | 4151.67 | 278.16
|  | Frais de chantier des unités d'ouvrage | 2 | % | 11604.8 | 232.1
Coût d'entretien décennal: 946,95F CFA les 10 premières années. |  |  |  |  | Montant total HT: | 11836.9