## Feuille 1
FEP080 | m | Profilé autoadhésif de transition entre les revêtements au même niveau, en aluminium.
Profilé autoadhésif de transition entre les revêtements au même niveau, en aluminium anodisé, avec surface lisse, de 100 mm de largeur et 3 mm de hauteur.
Code interne |  | Désignation | Quantité | Unité | Prix unitaire | Prix total
mt18jpc050hb |  | Profilé autoadhésif de transition entre les revêtements au même niveau, en aluminium anodisé, avec surface lisse, de 100 mm de largeur et 3 mm de hauteur. | 1.05 | m | 21344.6 | 22411.8
mo023 |  | Compagnon professionnel III/CP2 carreleur en revêtements de sols. | 0.067 | h | 4151.67 | 278.16
|  | Frais de chantier des unités d'ouvrage | 2 | % | 22690 | 453.8
Coût d'entretien décennal: 1.851,50F CFA les 10 premières années. |  |  |  |  | Montant total HT: | 23143.8