## Feuille 1
FEP110 | m |  | Profilé de transition entre les revêtements au même niveau, en acier inoxydable.
Profilé de transition entre les revêtements au même niveau, en acier inoxydable AISI 304, avec surface lisse, de 60 mm de largeur et 5 mm de hauteur. POSE: avec des vis.
Code interne |  | Désignation |  | Quantité | Unité | Prix unitaire | Prix total
mt18jpc070rb |  | Profilé de transition entre les revêtements au même niveau, en acier inoxydable AISI 304, avec surface lisse, de 60 mm de largeur et 5 mm de hauteur, avec trous à visser à la surface support et vis. |  | 1.05 | m | 8748.5 | 9185.93
mo023 |  | Compagnon professionnel III/CP2 carreleur en revêtements de sols. |  | 0.067 | h | 4151.67 | 278.16
|  | Frais de chantier des unités d'ouvrage |  | 2 | % | 9464.09 | 189.28
Coût d'entretien décennal: 772,27F CFA les 10 premières années. | [5 empty] | Montant total HT: | 9653.37