## Feuille 1
FEP140 | m |  | Profilé pour joint de fractionnement, en acier inoxydable.
Profilé en U pour joints de partage, en acier inoxydable AISI 304, de 15 mm de largeur, 30 mm de hauteur et 1 mm d'épaisseur.
Code interne |  | Désignation |  | Quantité | Unité | Prix unitaire | Prix total
mt18jpc090i |  | Profilé en U pour joints de partage, en acier inoxydable AISI 304, de 15 mm de largeur, 30 mm de hauteur et 1 mm d'épaisseur. |  | 1.05 | m | 9067.43 | 9520.8
mo023 |  | Compagnon professionnel III/CP2 carreleur en revêtements de sols. |  | 0.067 | h | 4151.67 | 278.16
|  | Frais de chantier des unités d'ouvrage |  | 2 | % | 9798.96 | 195.98
Coût d'entretien décennal: 799,60F CFA les 10 premières années. | [5 empty] | Montant total HT: | 9994.94