## Feuille 1
FEP150 | m | Profilé pour joint de fractionnement, en aluminium.
Profilé en L pour joints de partage, en aluminium anodisé, de 30 mm de largeur, 30 mm de hauteur et 1,3 mm d'épaisseur.
Code interne |  | Désignation | Quantité | Unité | Prix unitaire | Prix total
mt18jpc091en |  | Profilé en L pour joints de partage, en aluminium anodisé, de 30 mm de largeur, 30 mm de hauteur et 1,3 mm d'épaisseur. | 1.05 | m | 6540.16 | 6867.17
mo023 |  | Compagnon professionnel III/CP2 carreleur en revêtements de sols. | 0.067 | h | 4151.67 | 278.16
|  | Frais de chantier des unités d'ouvrage | 2 | % | 7145.33 | 142.91
Coût d'entretien décennal: 583,06F CFA les 10 premières années. |  |  |  |  | Montant total HT: | 7288.24