## Feuille 1
FEP150 | m |  | Profilé pour joint de fractionnement, en aluminium.
Profilé en T pour joints de partage, en aluminium anodisé, de 25 mm de largeur, 7 mm de hauteur et 1,3 mm d'épaisseur.
Code interne |  | Désignation |  | Quantité | Unité | Prix unitaire | Prix total
mt18jpc092a |  | Profilé en T pour joints de partage, en aluminium anodisé, de 25 mm de largeur, 7 mm de hauteur et 1,3 mm d'épaisseur. |  | 1.05 | m | 4177.01 | 4385.86
mo023 |  | Compagnon professionnel III/CP2 carreleur en revêtements de sols. |  | 0.067 | h | 4151.67 | 278.16
|  | Frais de chantier des unités d'ouvrage |  | 2 | % | 4664.02 | 93.28
Coût d'entretien décennal: 380,58F CFA les 10 premières années. | [5 empty] | Montant total HT: | 4757.3