## Feuille 1
FGE010 | m |  | Rampe d'escalier, en acier.
Rampe métallique à tube creux en acier laminé à froid de 90 cm de hauteur, avec châssis simple et montants et barreaux verticaux, pour escalier en U, à deux volées droites avec palier intermédiaire, fixée par pattes d'ancrage.
Code interne |  | Désignation |  | Quantité | Unité | Prix unitaire | Prix total
mt08aaa010a |  | Eau. |  | 0.006 | m³ | 1108.9 | 6.65
mt01arg005a |  | Sable de carrière, pour mortier confectionné sur le chantier. |  | 0.013 | t | 12185.1 | 158.41
mt08cem000a |  | Ciment gris en sacs. |  | 2 | kg | 80.58 | 161.16
mt26dbe010c |  | Rampe métallique à tube creux en acier laminé à froid de 90 cm de hauteur, avec châssis simple constitué d'une lisse haute de 100x40x2 mm, qui fait main courante, et d'une lisse basse de 80x40x2 mm; montants verticaux de 80x40x2 mm disposés tous les 120 cm et barreaux verticaux de 20x20x1 mm, placés tous les 12 cm et soudés entre eux, pour un escalier en U, à deux volées droites avec palier intermédiaire. |  | 1 | m | 78420.9 | 78420.9
mq08sol020 |  | Équipement et éléments auxiliaires pour soudure électrique. |  | 0.116 | h | 1828.24 | 212.08
mq06hor010 |  | Bétonnière électrique avec une capacité de gâchage de 160 l. |  | 0.006 | h | 1842.12 | 11.05
mo020 |  | Compagnon professionnel III/CP2 construction. |  | 0.413 | h | 4151.67 | 1714.64
mo113 |  | Ouvrier d'exécution I/OE1 construction. |  | 0.275 | h | 2561.25 | 704.34
mo018 |  | Compagnon professionnel III/CP2 menuisier PVC et métal. |  | 0.55 | h | 4206.08 | 2313.34
mo059 |  | Ouvrier professionnel II/OP menuisier PVC et métal. |  | 0.275 | h | 2666.88 | 733.39
|  | Frais de chantier des unités d'ouvrage |  | 2 | % | 84435.9 | 1688.72
Coût d'entretien décennal: 4.306,23F CFA les 10 premières années. | [5 empty] | Montant total HT: | 86124.7