## Feuille 1
FGI010 | m | Garde-corps intérieur, en acier.
Garde-corps métallique à tube creux en acier laminé à froid de 90 cm de hauteur, avec châssis simple et montants et barreaux verticaux, pour vide polygonal de plancher, fixé par cheville à expansion.
Code interne |  | Désignation | Quantité | Unité | Prix unitaire | Prix total
mt26aaa023a |  | Ancrage mécanique avec douille à expansion en acier galvanisé, écrou et rondelle. | 2 | U | 1267.77 | 2535.54
mt26dbe010j |  | Garde-corps métallique à tube creux en acier laminé à froid de 90 cm de hauteur, avec châssis simple constitué d'une lisse haute de 100x40x2 mm, qui fait main courante, et d'une lisse basse de 80x40x2 mm; montants verticaux de 80x40x2 mm disposés tous les 120 cm et barreaux verticaux de 20x20x1 mm, placés tous les 12 cm et soudés entre eux, pour trémie polygonale. | 1 | m | 78420.9 | 78420.9
mq08sol020 |  | Équipement et éléments auxiliaires pour soudure électrique. | 0.116 | h | 1828.24 | 212.08
mo018 |  | Compagnon professionnel III/CP2 menuisier PVC et métal. | 0.721 | h | 4206.08 | 3032.58
mo059 |  | Ouvrier professionnel II/OP menuisier PVC et métal. | 0.454 | h | 2666.88 | 1210.76
|  | Frais de chantier des unités d'ouvrage | 2 | % | 85411.8 | 1708.24
Coût d'entretien décennal: 4.356,00F CFA les 10 premières années. |  |  |  |  | Montant total HT: | 87120.1