## Feuille 1
FGP010 | m | Pose d'un garde-corps métallique.
Pose d'un garde-corps métallique avec des pattes d'ancrage, avec du mortier de ciment, confectionné sur chantier, avec adjuvant hydrofuge, dosage 1:4.
Code interne |  |  | Désignation | Quantité | Unité | Prix unitaire | Prix total
mt08aaa010a |  |  | Eau. | 0.006 | m³ | 1108.9 | 6.65
mt01arg005a |  |  | Sable de carrière, pour mortier confectionné sur le chantier. | 0.001 | t | 12185.1 | 12.19
mt08cem000a |  |  | Ciment gris en sacs. | 0.287 | kg | 80.58 | 23.13
mt08adt010 |  |  | Adjuvant hydrofuge pour imperméabilisation des mortiers ou des bétons. | 0.006 | kg | 887.12 | 5.32
mq06hor010 |  |  | Bétonnière électrique avec une capacité de gâchage de 160 l. | 0.006 | h | 1842.12 | 11.05
mo020 |  |  | Compagnon professionnel III/CP2 construction. | 0.525 | h | 4151.67 | 2179.63
mo113 |  |  | Ouvrier d'exécution I/OE1 construction. | 0.531 | h | 2561.25 | 1360.02
|  |  | Frais de chantier des unités d'ouvrage | 2 | % | 3597.99 | 71.96
[6 empty] | Montant total HT: | 3669.95