## Feuille 1
FIV010 | U | Pastille antivibration, en caoutchouc.
Pastille antivibration en caoutchouc, de 70x70x25 mm et 200 kg de charge maximale.
Code interne |  |  | Désignation | Quantité | Unité | Prix unitaire | Prix total
mt16avg010k |  |  | Pastille antivibration en caoutchouc, de 70x70x25 mm et 200 kg de charge maximale. | 1 | U | 1595.5 | 1595.5
mo054 |  |  | Compagnon professionnel III/CP2 poseur d'isolants rigides ou flexibles. | 0.122 | h | 4266.11 | 520.47
mo101 |  |  | Ouvrier professionnel II/OP poseur d'isolants rigides ou flexibles. | 0.122 | h | 2661.82 | 324.74
|  |  | Frais de chantier des unités d'ouvrage | 2 | % | 2440.71 | 48.81
Coût d'entretien décennal: 248,95F CFA les 10 premières années. | [5 empty] | Montant total HT: | 2489.52