## Feuille 1
FIV010 | U | Pastille antivibration, en caoutchouc.
Pastille antivibration en caoutchouc, de 70x70x35 mm et 300 kg de charge maximale.
Code interne |  |  | Désignation | Quantité | Unité | Prix unitaire | Prix total
mt16avg010s |  |  | Pastille antivibration en caoutchouc, de 70x70x35 mm et 300 kg de charge maximale. | 1 | U | 1724.86 | 1724.86
mo054 |  |  | Compagnon professionnel III/CP2 poseur d'isolants rigides ou flexibles. | 0.122 | h | 4266.11 | 520.47
mo101 |  |  | Ouvrier professionnel II/OP poseur d'isolants rigides ou flexibles. | 0.122 | h | 2661.82 | 324.74
|  |  | Frais de chantier des unités d'ouvrage | 2 | % | 2570.07 | 51.4
Coût d'entretien décennal: 262,15F CFA les 10 premières années. | [5 empty] | Montant total HT: | 2621.47