## Feuille 1
FIV010 | U | Pastille antivibration, en caoutchouc.
Pastille antivibration en caoutchouc, de 60x60x40 mm et 500 kg de charge maximale.
Code interne |  |  | Désignation | Quantité | Unité | Prix unitaire | Prix total
mt16avg010x |  |  | Pastille antivibration en caoutchouc, de 60x60x40 mm et 500 kg de charge maximale. | 1 | U | 1983.59 | 1983.59
mo054 |  |  | Compagnon professionnel III/CP2 poseur d'isolants rigides ou flexibles. | 0.122 | h | 4266.11 | 520.47
mo101 |  |  | Ouvrier professionnel II/OP poseur d'isolants rigides ou flexibles. | 0.122 | h | 2661.82 | 324.74
|  |  | Frais de chantier des unités d'ouvrage | 2 | % | 2828.8 | 56.58
Coût d'entretien décennal: 288,54F CFA les 10 premières années. | [5 empty] | Montant total HT: | 2885.38