## Feuille 1
FJE010 | U | Escalier escamotable.
Escalier escamotable en bois, finition vernie, de 3 tronçons, pour franchir une hauteur entre étages de 233 à 280 cm et pour une ouverture de 100x55 cm.
Code interne |  | Désignation | Quantité | Unité | Prix unitaire | Prix total
mt44efk020ea |  | Escalier escamotable en bois, finition vernie, de 3 tronçons, pour franchir une hauteur entre étages de 233 à 280 cm et pour une ouverture de 100x55 cm, de hauteur réglable, avec marches antidérapantes de 8 cm de largeur, patins en caoutchouc, trappe intérieure, tige d'ouverture et caisson avec isolation thermique incorporée à encastrer dans le support. | 1 | U | 399875 | 399875
mt08aaa010a |  | Eau. | 0.022 | m³ | 1108.9 | 24.4
mt01arg005a |  | Sable de carrière, pour mortier confectionné sur le chantier. | 0.176 | t | 12185.1 | 2144.58
mt08cem000a |  | Ciment gris en sacs. | 27 | kg | 80.58 | 2175.66
mt15sja100 |  | Cartouche de mastic de silicone neutre. | 1 | U | 2699.41 | 2699.41
mq06hor010 |  | Bétonnière électrique avec une capacité de gâchage de 160 l. | 0.088 | h | 1842.12 | 162.11
mo011 |  | Compagnon professionnel III/CP2 monteur. | 6.206 | h | 4266.11 | 26475.48
mo080 |  | Ouvrier professionnel II/OP monteur. | 7.278 | h | 2661.82 | 19372.73
|  | Frais de chantier des unités d'ouvrage | 2 | % | 452929.37 | 9058.59
Coût d'entretien décennal: 161.695,74F CFA les 10 premières années. |  |  |  |  | Montant total HT: | 461987.96