## Feuille 1
FJE020 | U | Escalier en ciseaux.
Escalier rétractile extensible en ciseaux pour plafond d'acier laqué, avec ouverture et fermeture manuelles, pour franchir une hauteur entre étages de 250 à 275 cm et pour une ouverture de 70x50 cm.
Code interne |  |  | Désignation | Quantité | Unité | Prix unitaire | Prix total
mt44etm010jag |  |  | Escalier rétractile extensible en ciseaux pour plafond d'acier laqué, avec ouverture et fermeture manuelles, pour franchir une hauteur entre étages de 250 à 275 cm et pour une ouverture de 70x50 cm, trappe en acier laqué blanc de 16 mm d'épaisseur et caisson en tôle laquée blanc de 12,5 cm de hauteur à encastrer dans le support. | 1 | U | 252641 | 252641
mt15sja100 |  |  | Cartouche de mastic de silicone neutre. | 1 | U | 2699.41 | 2699.41
mt08aaa010a |  |  | Eau. | 0.022 | m³ | 1108.9 | 24.4
mt01arg005a |  |  | Sable de carrière, pour mortier confectionné sur le chantier. | 0.176 | t | 12185.1 | 2144.58
mt08cem000a |  |  | Ciment gris en sacs. | 27 | kg | 80.58 | 2175.66
mq06hor010 |  |  | Bétonnière électrique avec une capacité de gâchage de 160 l. | 0.088 | h | 1842.12 | 162.11
mo011 |  |  | Compagnon professionnel III/CP2 monteur. | 6.206 | h | 4266.11 | 26475.48
mo080 |  |  | Ouvrier professionnel II/OP monteur. | 7.278 | h | 2661.82 | 19372.73
|  |  | Frais de chantier des unités d'ouvrage | 2 | % | 305695.37 | 6113.91
Coût d'entretien décennal: 109.133,11F CFA les 10 premières années. | [5 empty] | Montant total HT: | 311809.28