## Feuille 1
FKI060 | U | Porte intérieure coulissante, en bois.
Porte intérieure coulissante pour intégrer dans une double cloison, pleine, à un vantail de 203x82,5x3,5 cm, en panneau de fibres finition en mélamine couleur blanche, avec une âme alvéolaire en papier kraft; cadre en bois massif. Comprend couvre-joints du même matériau et de même finition que le vantail, les ferrures d'attache, de fermeture et la poignée avec fermoir d'aluminium, série basique.
Code interne |  |  | Désignation | Quantité | Unité | Prix unitaire | Prix total
mt22aap012a |  |  | Cadre en bois massif, pour porte à un vantail, avec éléments de fixation. | 2 | U | 21391.8 | 42783.5
mt23ppb100a |  |  | Charnières, kit pour porte coulissante. | 1 | U | 7354.12 | 7354.12
mt23ppb102c |  |  | Rail de porte coulissante double aluminium. | 1.87 | m | 8378.69 | 15668.2
mt22pxh025aa |  |  | Porte intérieure pleine creuse, en panneau de fibres finition en mélamine couleur blanche, avec une âme alvéolaire en papier kraft, de 203x82,5x3,5 cm. | 1 | U | 45173.2 | 45173.2
mt22ata015pb |  |  | Couvre-joint de MDF, avec finition en mélamine, de couleur blanche, 70x10 mm. | 10.4 | m | 1169.46 | 12162.4
mt23hba020j |  |  | Poignée avec fermoir d'aluminium, série basique, pour porte intérieure coulissante, pour intérieur. | 1 | U | 24096.3 | 24096.3
mo017 |  |  | Compagnon professionnel III/CP2 menuisier bois. | 1.607 | h | 4211.7 | 6768.2
mo058 |  |  | Ouvrier professionnel II/OP menuisier bois. | 1.607 | h | 2678.28 | 4304
|  |  | Frais de chantier des unités d'ouvrage | 2 | % | 158310 | 3166.2
Coût d'entretien décennal: 17.762,37F CFA les 10 premières années. | [5 empty] | Montant total HT: | 161476