## Feuille 1
FMA020 | m² |  | Bardage avec des pièces irrégulières en pierre naturelle.
Bardage de parements allant jusqu'à 3 m de hauteur, avec pièces irrégulières de quartzite, d'entre 1 et 2 cm d'épaisseur, pose avec du mortier de ciment M-7,5.
Code interne |  | Désignation |  | Quantité | Unité | Prix unitaire | Prix total
mt19cir010d |  | Pièces irrégulières de quartzite, d'entre 1 et 2 cm d'épaisseur, finition naturelle. |  | 1 | m² | 20068.8 | 20068.8
mt09mor010d |  | Mortier de ciment CEM II/B-P 32,5 N type M-7,5, confectionné sur site avec 300 kg/m³ de ciment et une proportion en volume 1/5. |  | 0.03 | m³ | 90411.9 | 2712.36
mo022 |  | Compagnon professionnel III/CP2 poseur de pierre naturelle. |  | 1.593 | h | 4151.67 | 6613.61
mo060 |  | Ouvrier professionnel II/OP poseur de pierre naturelle. |  | 1.593 | h | 2661.82 | 4240.28
|  | Frais de chantier des unités d'ouvrage |  | 2 | % | 33635 | 672.7
Coût d'entretien décennal: 7.890,78F CFA les 10 premières années. | [5 empty] | Montant total HT: | 34307.7