## Feuille 1
FMC140 | m | Profilé décoratif dans un carrelage mural.
Listel avec profilé de section carrée en acier inoxydable AISI 304, finition très brillante, dans un carrelage mural de 8 mm d'épaisseur. SUPPORT: parement vertical, de plus de 3 m de hauteur. POSE: avec le même matériau que les pièces en terre cuite.
Code interne |  | Désignation | Quantité | Unité | Prix unitaire | Prix total
mt19awa140ac |  | Profilé de section carrée en acier inoxydable AISI 304, finition très brillante de 2,5 m de longueur, pour un usage décoratif dans les revêtements avec des pièces en terre cuite de 8 mm d'épaisseur. | 1.05 | m | 16463.5 | 17286.6
mo024 |  | Compagnon professionnel III/CP2 carreleur en revêtements muraux. | 0.183 | h | 4151.67 | 759.76
|  | Frais de chantier des unités d'ouvrage | 2 | % | 18046.4 | 360.93
[5 empty] | Montant total HT: | 18407.3