## Feuille 1
FMR020 | m |  | Cornière en PVC.
Cornières en PVC, avec bord arrondi de 3 mm d'épaisseur, pour la protection des arêtes des revêtements en mortier, appliqués sur parements intérieurs.
Code interne |  | Désignation |  | Quantité | Unité | Prix unitaire | Prix total
mt28vye050a |  | Cornières en PVC, avec bord arrondi de 3 mm d'épaisseur, pour la protection des arêtes. |  | 1.02 | m | 1448.88 | 1477.86
mo021 |  | Compagnon professionnel III/CP2 construction pour des travaux de maçonnerie. |  | 0.074 | h | 4151.67 | 307.22
mo114 |  | Ouvrier d'exécution I/OE1 construction pour des travaux de maçonnerie. |  | 0.037 | h | 2561.25 | 94.77
|  | Frais de chantier des unités d'ouvrage |  | 2 | % | 1879.85 | 37.6
[6 empty] | Montant total HT: | 1917.45