## Feuille 1
FMT010 | m² |  | Revêtement mural textile.
Revêtement mural avec tissu décoratif en polyester de 1,1 mm d'épaisseur, lavable. Mise en place: avec adhésif de contact à base de résine acrylique en dispersion aqueuse.
Code interne |  | Désignation |  | Quantité | Unité | Prix unitaire | Prix total
mt18dww010a |  | Adhésif de contact à base de résine acrylique en dispersion aqueuse, pour revêtement de sol en caoutchouc, linoléum, PVC, moquette et textile. |  | 0.5 | kg | 3984.43 | 1992.22
mt29tex010a |  | Tissu décoratif en polyester de 1,1 mm d'épaisseur, lavable, pour revêtement des parements verticaux intérieurs. |  | 1.05 | m² | 6416.49 | 6737.31
mo027 |  | Compagnon professionnel III/CP2 poseur de moquettes et de revêtements textiles. |  | 0.425 | h | 4151.67 | 1764.46
mo065 |  | Ouvrier professionnel II/OP poseur de moquettes et de revêtements textiles. |  | 0.425 | h | 2661.82 | 1131.27
|  | Frais de chantier des unités d'ouvrage |  | 2 | % | 11625.3 | 232.51
Coût d'entretien décennal: 8.300,44F CFA les 10 premières années. | [5 empty] | Montant total HT: | 11857.8