## Feuille 1
FMV010 | m² |  | Revêtement mural vinylique.
Revêtement mural avec membrane homogène en PVC, de 0,90 mm d'épaisseur, avec traitement superficiel de protection PUR, couleur à choisir. Mise en place: avec colle à base de résine acrylique en dispersion aqueuse.
Code interne |  | Désignation |  | Quantité | Unité | Prix unitaire | Prix total
mt29cam010 |  | Colle à base de résine acrylique en dispersion aqueuse, pour le collage des revêtements de murs flexibles. |  | 0.15 | kg | 4053.43 | 608.01
mt18pha080a |  | Membrane homogène en PVC, de 0,9 mm d'épaisseur, avec traitement superficiel de protection PUR, couleur à choisir; fournie en rouleaux de 200 cm de largeur; poids total: 1600 g/m²; Euroclasse B-s2, d0 de réaction au feu, selon NF EN 13501-1. |  | 1.05 | m² | 21750.5 | 22838
mo026 |  | Compagnon professionnel III/CP2 poseur de revêtements flexibles. |  | 0.173 | h | 4151.67 | 718.24
mo064 |  | Ouvrier professionnel II/OP poseur de revêtements flexibles. |  | 0.173 | h | 2661.82 | 460.49
|  | Frais de chantier des unités d'ouvrage |  | 2 | % | 24624.8 | 492.5
Coût d'entretien décennal: 16.075,07F CFA les 10 premières années. | [5 empty] | Montant total HT: | 25117.3