## Feuille 1
FNR020 | m² |  | Réparation des fissures sur un parement revêtu de plâtre.
Réparation de fissures, de jusqu'à 5 mm de largeur, sur un parement en plâtre, intérieur, vertical, jusqu'à 3 m de hauteur, par piquage du revêtement avec des moyens manuels, l'application d'enduit en poudre d'intérieur de 1,78 g/cm³ de densité et le ponçage de la surface pour supprimer les rugosités.
Code interne |  | Désignation |  | Quantité | Unité | Prix unitaire | Prix total
mt27pfj023a |  | Enduit en poudre d'intérieur de 1,78 g/cm³ de densité, couleur blanche, à appliquer avec une spatule ou une truelle. |  | 0.003 | kg | 3036.71 | 9.11
mo033 |  | Compagnon professionnel III/CP2 plâtrier. |  | 0.081 | h | 4151.67 | 336.29
mo071 |  | Ouvrier professionnel II/OP plâtrier. |  | 0.081 | h | 2661.82 | 215.61
|  | Frais de chantier des unités d'ouvrage |  | 2 | % | 561.01 | 11.22
Coût d'entretien décennal: 17,17F CFA les 10 premières années. | [5 empty] | Montant total HT: | 572.23