## Feuille 1
FPB020 | m² |  | Vernis synthétique pour revêtements en bois.
Application manuelle de deux couches de vernis synthétique à deux composants, finition satinée, inodore, incolore, appliqué à la brosse, au rouleau ou au pistolet, non diluée, (rendement: 0,166 l/m² chaque couche); (), sur surface de revêtements de sols en bois, à l'intérieur. Le prix comprend la protection des éléments du contour qui pourraient être affectés pendant les travaux, mais il ne comprend pas la préparation du support.
Code interne |  | Désignation |  | Quantité | Unité | Prix unitaire | Prix total
mt27bsj070a |  | Vernis synthétique à deux composants pour intérieur, incolore, finition satinée, à base de résines de polyuréthane, avec résistance au glissement entre 15 et 35 selon DIN CEN/TS 12633, à appliquer à la brosse, au rouleau ou au pistolet. |  | 0.332 | l | 9503.3 | 3155.1
mo038 |  | Compagnon professionnel III/CP2 peintre. |  | 0.262 | h | 4151.67 | 1087.74
mo076 |  | Ouvrier professionnel II/OP peintre. |  | 0.066 | h | 2661.82 | 175.68
|  | Frais de chantier des unités d'ouvrage |  | 2 | % | 4418.52 | 88.37
Coût d'entretien décennal: 5.813,89F CFA les 10 premières années. | [5 empty] | Montant total HT: | 4506.89