## Feuille 1
FPB030 | U |  | Vernissage d'une marche en bois avec un vernis synthétique.
Application manuelle de deux couches de vernis synthétique à deux composants, finition brillante, inodore, incolore, appliqué à la brosse, au rouleau ou au pistolet, non diluée, (rendement: 0,166 l/m² chaque couche); (), sur surface de marche en bois massif, sur toutes ses faces et bords, à l'intérieur. Le prix comprend la protection des éléments du contour qui pourraient être affectés pendant les travaux, mais il ne comprend pas la préparation du support.
Code interne |  | Désignation |  | Quantité | Unité | Prix unitaire | Prix total
mt27bsj070b |  | Vernis synthétique à deux composants pour intérieur, incolore, finition brillante, à base de résines de polyuréthane, avec résistance au glissement entre 15 et 35 selon DIN CEN/TS 12633, à appliquer à la brosse, au rouleau ou au pistolet. |  | 0.183 | l | 8566.36 | 1567.64
mo038 |  | Compagnon professionnel III/CP2 peintre. |  | 0.217 | h | 4151.67 | 900.91
mo076 |  | Ouvrier professionnel II/OP peintre. |  | 0.036 | h | 2661.82 | 95.83
|  | Frais de chantier des unités d'ouvrage |  | 2 | % | 2564.38 | 51.29
Coût d'entretien décennal: 3.374,21F CFA les 10 premières années. | [5 empty] | Montant total HT: | 2615.67