## Feuille 1
FPC010 | m² |  | Peinture anticarbonatation.
Application manuelle de deux couches de revêtement élastique à base de résines acryliques en dispersion aqueuse, couleur grise, finition mat, texture lisse, (rendement: 0,25 kg/m² par couche), pour la protection du béton ou mortier face à la carbonatation et aux milieux ambiants agressifs contaminés.
Code interne |  | Désignation |  | Quantité | Unité | Prix unitaire | Prix total
mt27tsb010na |  | Revêtement élastique à base de résines acryliques en dispersion aqueuse, couleur grise, finition mat, texture lisse, imperméable au dioxyde de carbone et perméable à la vapeur d'eau, pour la protection du béton ou mortier, face à la carbonatation et aux milieux ambiants agressifs contaminés, selon NF EN 1504-2. |  | 0.5 | kg | 4609.44 | 2304.72
mo038 |  | Compagnon professionnel III/CP2 peintre. |  | 0.184 | h | 4151.67 | 763.91
mo076 |  | Ouvrier professionnel II/OP peintre. |  | 0.184 | h | 2661.82 | 489.77
|  | Frais de chantier des unités d'ouvrage |  | 2 | % | 3558.4 | 71.17
Coût d'entretien décennal: 2.359,22F CFA les 10 premières années. | [5 empty] | Montant total HT: | 3629.57