## Feuille 1
FPH020 | m² |  | Peinture de polyuréthane aliphatique, dans l'industrie avec sollicitations chimiques.
Application manuelle d'une couche de peinture pour intérieur et extérieur, à base de polyuréthane aliphatique, couleur à choisir, finition brillante, texture lisse, (rendement: 0,1 kg/m² par couche), application préalable d'une couche de peinture pour intérieur et extérieur, à base de polyuréthane aliphatique, finition brillante, diluée avec 10 à 15% de diluante; sur surface support en béton, dans l'industrie avec sollicitations chimiques.
Code interne |  | Désignation |  | Quantité | Unité | Prix unitaire | Prix total
mt27ppp010ra |  | Peinture pour intérieur et extérieur, à deux composants à base de polyuréthane aliphatique, couleur à choisir, finition brillante, texture lisse, résistante aux intempéries et a l'abrasion; à appliquer à la brosse, au rouleau ou au pistolet. |  | 0.1 | kg | 12481.5 | 1248.15
mt27ppp020c |  | Peinture pour intérieur et extérieur, à deux composants à base de polyuréthane aliphatique, finition brillante, texture lisse, résistante aux intempéries et a l'abrasion; à appliquer à la brosse, au rouleau ou au pistolet. |  | 0.093 | kg | 11747 | 1092.47
mt27pxp050b |  | Diluante, à base de dissolvants organiques. |  | 0.007 | kg | 9549.31 | 66.85
mo038 |  | Compagnon professionnel III/CP2 peintre. |  | 0.21 | h | 4151.67 | 871.85
mo076 |  | Ouvrier professionnel II/OP peintre. |  | 0.21 | h | 2661.82 | 558.98
|  | Frais de chantier des unités d'ouvrage |  | 2 | % | 3838.3 | 76.77
Coût d'entretien décennal: 1.735,94F CFA les 10 premières années. | [5 empty] | Montant total HT: | 3915.07