## Feuille 1
FPH020 | m² |  | Peinture de polyuréthane aliphatique, dans l'industrie avec sollicitations chimiques.
Application manuelle de deux couches de peinture pour intérieur et extérieur, à base de polyuréthane aliphatique, couleur à choisir, finition mate, texture lisse, (rendement: 0,2 kg/m² par couche), application préalable d'une couche de peinture pour intérieur et extérieur, à base de polyuréthane aliphatique, finition brillante; sur surface support en béton, dans l'industrie avec sollicitations chimiques.
Code interne |  | Désignation |  | Quantité | Unité | Prix unitaire | Prix total
mt27ppp010rb |  | Peinture pour intérieur et extérieur, à deux composants à base de polyuréthane aliphatique, couleur à choisir, finition mate, texture lisse, résistante aux intempéries et a l'abrasion; à appliquer à la brosse, au rouleau ou au pistolet. |  | 0.4 | kg | 12481.5 | 4992.58
mt27ppp020c |  | Peinture pour intérieur et extérieur, à deux composants à base de polyuréthane aliphatique, finition brillante, texture lisse, résistante aux intempéries et a l'abrasion; à appliquer à la brosse, au rouleau ou au pistolet. |  | 0.193 | kg | 11747 | 2267.17
mo038 |  | Compagnon professionnel III/CP2 peintre. |  | 0.229 | h | 4151.67 | 950.73
mo076 |  | Ouvrier professionnel II/OP peintre. |  | 0.229 | h | 2661.82 | 609.56
|  | Frais de chantier des unités d'ouvrage |  | 2 | % | 8820.04 | 176.4
Coût d'entretien décennal: 3.989,02F CFA les 10 premières années. | [5 empty] | Montant total HT: | 8996.44