## Feuille 1
FPQ010 | m | Marquage des places de garage.
Application manuelle de deux couches de peinture plastique, couleur blanche, finition satiné, texture lisse, diluées avec 10 à 15% d'eau; pour marquage des places de garage, avec lignes de 5 cm de largeur, continues ou discontinues.
Code interne |  | Désignation | Quantité | Unité | Prix unitaire | Prix total
mt27mvp010e |  | Peinture plastique pour extérieur, à base de résines acryliques, couleur blanche, finition satiné, texture lisse | 0.029 | l | 13652.2 | 395.91
mt27wav020a |  | Ruban adhésif de masquage, de 25 mm de largeur. | 2 | m | 86.24 | 172.48
mo038 |  | Compagnon professionnel III/CP2 peintre. | 0.063 | h | 4151.67 | 261.56
mo076 |  | Ouvrier professionnel II/OP peintre. | 0.063 | h | 2661.82 | 167.69
|  | Frais de chantier des unités d'ouvrage | 2 | % | 997.64 | 19.95
Coût d'entretien décennal: 529,05F CFA les 10 premières années. |  |  |  |  | Montant total HT: | 1017.59