## Feuille 1
FRC050 | U | Protection de sommet, d'éthylène-acétate de vinyle (EVA), pour extérieur.
Protection de sommet antidérapante, d'éthylène-acétate de vinyle (EVA), pour extérieur, avec ailes de 150x150 mm, 10 mm d'épaisseur et 50 mm de longueur, couleur à choisir. Mise en place: avec un adhésif.
Code interne |  |  | Désignation | Quantité | Unité | Prix unitaire | Prix total
mt53pdi038a |  |  | Protection de sommet antidérapante, d'éthylène-acétate de vinyle (EVA) de 80 kg/m³ de densité, pour extérieur, avec ailes de 150x150 mm, 10 mm d'épaisseur et 50 mm de longueur, couleur à choisir. | 1 | U | 8358.85 | 8358.85
mt18dww010a |  |  | Adhésif de contact à base de résine acrylique en dispersion aqueuse, pour revêtement de sol en caoutchouc, linoléum, PVC, moquette et textile. | 0.01 | kg | 3984.43 | 39.84
mo011 |  |  | Compagnon professionnel III/CP2 monteur. | 0.06 | h | 4266.11 | 255.97
mo080 |  |  | Ouvrier professionnel II/OP monteur. | 0.06 | h | 2661.82 | 159.71
|  |  | Frais de chantier des unités d'ouvrage | 2 | % | 8814.37 | 176.29
Coût d'entretien décennal: 2.490,41F CFA les 10 premières années. | [5 empty] | Montant total HT: | 8990.66