## Feuille 1
FRP010 | m |  | Bande protectrice en vinyle.
Bande protectrice en vinyle, de 180 mm de largeur et 2 mm d'épaisseur, de couleur jaune, fixée avec adhésif en polyuréthane au parement.
Code interne |  | Désignation |  | Quantité | Unité | Prix unitaire | Prix total
mt53pdi010nb |  | Bande protectrice en vinyle, de 180 mm de largeur et 2 mm d'épaisseur, de couleur jaune, Euroclasse B-s1, d0 de réaction au feu, selon NF EN 13501-1. |  | 1.05 | m | 27888.7 | 29283.1
mt47adc110a |  | Adhésif spécial de polyuréthane bicomposant. |  | 0.3 | kg | 4023.85 | 1207.16
mo011 |  | Compagnon professionnel III/CP2 monteur. |  | 0.06 | h | 4266.11 | 255.97
mo080 |  | Ouvrier professionnel II/OP monteur. |  | 0.06 | h | 2661.82 | 159.71
|  | Frais de chantier des unités d'ouvrage |  | 2 | % | 30905.9 | 618.12
Coût d'entretien décennal: 16.758,19F CFA les 10 premières années. | [5 empty] | Montant total HT: | 31524.1