## Feuille 1
FRR010 | m² |  | Revêtement mural intérieur avec panneau rigide protecteur en résines thermoplastiques d'ABS.
Revêtement mural intérieur avec panneau rigide protecteur en résines thermoplastiques d'ABS, de 2020x2580 mm et 3 mm d'épaisseur, de couleur ivoire. Mise en place: avec adhésif en polyuréthane.
Code interne |  | Désignation |  | Quantité | Unité | Prix unitaire | Prix total
mt53pdi040h |  | Panneau rigide protecteur en résines thermoplastiques d'ABS, de 2020x2580 mm et 3 mm d'épaisseur, de couleur ivoire, Euroclasse B-s1, d0 de réaction au feu, selon NF EN 13501-1, comprend les pièces d'arrêt, les pièces de coin, les pièces spéciales et les accessoires de montage. |  | 1.05 | m² | 26559.3 | 27887.3
mt47adc110a |  | Adhésif spécial de polyuréthane bicomposant. |  | 0.5 | kg | 4023.85 | 2011.93
mo011 |  | Compagnon professionnel III/CP2 monteur. |  | 0.239 | h | 4266.11 | 1019.6
mo080 |  | Ouvrier professionnel II/OP monteur. |  | 0.239 | h | 2661.82 | 636.17
|  | Frais de chantier des unités d'ouvrage |  | 2 | % | 31555 | 631.1
Coût d'entretien décennal: 16.337,65F CFA les 10 premières années. | [5 empty] | Montant total HT: | 32186.1